## Mobile
| Fr. / MB | Zeitraum (Tage) | Startguthaben (Fr.) | Inkl. Daten (MB/30d) | Nutzung (MB/30d) | Kosten pro Jahr (Fr.) | Gratiszeitraum (Jahre) | Datenupload Rate (1/s) | Datenkontingent pro Upload (Bytes) | Link
Yallo | 0.025 | 30 | 10 | 0 | 10 | 3.0417 | 3.2877 | 0.016667 | 231.4815 | https://www.yallo.ch/de/product/yallo_prepaid
M-Budget | 0.28 | 30 | 15 | 10 | 10 | 0 | #DIV/0! | 0.016667 | 231.4815 | https://shop.m-budget.migros.ch/de/prepaid
1nce |  | 30 |  | 0 |  |  | #DIV/0! | 0.016667 | 0 | https://1nce.com/de/preise/
| OSI Layer | Protocol | Link | Overhead (Bytes) | Max Payload (Bytes)
| Layer 2 | PPP | https://en.wikipedia.org/wiki/Point-to-Point_Protocol#PPP_frame | 8 | 1500
| Layer 3 | IPv4 | https://en.wikipedia.org/wiki/IPv4#Packet_structure | 20 | 65354
| Layer 4 | UDP | https://de.wikipedia.org/wiki/User_Datagram_Protocol#UDP-Datagramm | 8 | 65354
| Layer 4 | TCP | https://de.wikipedia.org/wiki/Transmission_Control_Protocol#Beispiel_einer_TCP-/IP-Daten%C3%BCbertragung | 20 | 1448
| Layer 5 | CoAP | https://tools.ietf.org/html/rfc7252#section-3 | 12 | 1024
Datenverfügbarkeit Upload | OverHead Bytes | Payload Bytes | Anazl Sensorwerte (2Byte)
UDP | 36 | 195 | 97
TCP | 48 | 183 | 91
CoAP | 48 | 183 | 91

## Data
Data
Label | Type | Size Bits
VOC-Stube | VOC_ppb_10_10 | 10
CO2-Stube | CO2_ppm_10_10 | 10
Temp-Stube | Temperatur_10_01 | 10
Hum-Stube | Humidity_10_01 | 10
Temp-Schlafzi | Temperatur_10_01 | 10
Hum-Schlafzi | Humidity_10_01 | 10
Temp-KlBad | Temperatur_10_01 | 10
Hum-KlBad | Humidity_10_01 | 10
Heizg-Vorl | Temperatur_10_01 | 10
Heizg-WWIst | Temperatur_10_01 | 10
Heizg-WWSoll | Temperatur_10_01 | 10
Heizg-Verd | Temperatur_10_01 | 10
Heizg-Aussentemp | Temperatur_10_01 | 10
Keller-Temp | Temperatur_10_01 | 10
Keller-Hum | Humidity_10_01 | 10
Strom-L1_0 | Strom_mA_15_1 | 15
Strom-L1_5 | Strom_mA_15_1 | 15
Strom-L1_10 | Strom_mA_15_1 | 15
Strom-L1_15 | Strom_mA_15_1 | 15
Strom-L1_20 | Strom_mA_15_1 | 15
Strom-L1_25 | Strom_mA_15_1 | 15
Strom-L1_30 | Strom_mA_15_1 | 15
Strom-L1_35 | Strom_mA_15_1 | 15
Strom-L1_40 | Strom_mA_15_1 | 15
Strom-L1_45 | Strom_mA_15_1 | 15
Strom-L1_50 | Strom_mA_15_1 | 15
Strom-L1_55 | Strom_mA_15_1 | 15
Strom-L1_60 | Strom_mA_15_1 | 15
Strom-L2_0 | Strom_mA_15_1 | 15
Strom-L2_5 | Strom_mA_15_1 | 15
Strom-L2_10 | Strom_mA_15_1 | 15
Strom-L2_15 | Strom_mA_15_1 | 15
Strom-L2_20 | Strom_mA_15_1 | 15
Strom-L2_25 | Strom_mA_15_1 | 15
Strom-L2_30 | Strom_mA_15_1 | 15
Strom-L2_35 | Strom_mA_15_1 | 15
Strom-L2_40 | Strom_mA_15_1 | 15
Strom-L2_45 | Strom_mA_15_1 | 15
Strom-L2_50 | Strom_mA_15_1 | 15
Strom-L2_55 | Strom_mA_15_1 | 15
Strom-L2_60 | Strom_mA_15_1 | 15
Strom-L3_0 | Strom_mA_15_1 | 15
Strom-L3_5 | Strom_mA_15_1 | 15
Strom-L3_10 | Strom_mA_15_1 | 15
Strom-L3_15 | Strom_mA_15_1 | 15
Strom-L3_20 | Strom_mA_15_1 | 15
Strom-L3_25 | Strom_mA_15_1 | 15
Strom-L3_30 | Strom_mA_15_1 | 15
Strom-L3_35 | Strom_mA_15_1 | 15
Strom-L3_40 | Strom_mA_15_1 | 15
Strom-L3_45 | Strom_mA_15_1 | 15
Strom-L3_50 | Strom_mA_15_1 | 15
Strom-L3_55 | Strom_mA_15_1 | 15
Strom-L3_60 | Strom_mA_15_1 | 15
Leistung_0 | Strom_mA_15_1 | 15
Leistung_5 | Strom_mA_15_1 | 15
Leistung_10 | Strom_mA_15_1 | 15
Leistung_15 | Strom_mA_15_1 | 15
Leistung_20 | Strom_mA_15_1 | 15
Leistung_25 | Strom_mA_15_1 | 15
Leistung_30 | Strom_mA_15_1 | 15
Leistung_35 | Strom_mA_15_1 | 15
Leistung_40 | Strom_mA_15_1 | 15
Leistung_45 | Strom_mA_15_1 | 15
Leistung_50 | Strom_mA_15_1 | 15
Leistung_55 | Strom_mA_15_1 | 15
Leistung_60 | Strom_mA_15_1 | 15
Energie_T1 | Energie_kWh_15_1 | 15
Energie_T2 | Energie_kWh_15_1 | 15

## Datatypes
| min | max | Genauigkeit | Range | Datengrösse bits | Effizienz
Temperatur_8_05 | -40 | 85 | 0.5 | 250 | 8 | 0.96578
Temperatur_10_01 | -40 | 60 | 0.1 | 1000 | 10 | 0.96578
VOC_ppb_10_10 | 0 | 10000 | 10 | 1000 | 10 | 0.96578
CO2_ppm_10_10 | 0 | 10000 | 10 | 1000 | 10 | 0.96578
Humidity_10_01 | 0 | 100 | 0.1 | 1000 | 10 | 0.96578
Strom_mA_15_1 | 0 | 32768 | 1 | 32768 | 15 | 0
Leistung_W_15_1 | 0 | 32768 | 1 | 32768 | 15 | 0
Energie_kWh_15_1 | 0 | 32768 | 1 | 32768 | 15 | 0